## Planilha1
Dimensionamento Biodigestor Tubular
Tipo de animal: |  | Caprinos |  | Dejetos por animal - B (l/dia): |  | 5
Número de animais - A: |  | 4324 |  | Fator relação dejeto/água - C: |  | 0.2
|  |  |  | Tempo de retenção hidráulica TRH (dias): |  | 45
VD = A x B
Dejetos totais por dia (l/dia): |  | 21620
VA = VD x C
Dejetos totais por dia: |  | 4324
VC = VD + VA
Carga diaria total (l): |  | 25944
VFB= VC x TRH/1000
Volume da fossa (m³): |  | 1167.48
VF = (a+b)/2 x h x L
Volume geométrico: |  | 1107.9536
a=0,7279h+b
Base maior - a (m): |  | 8.6192
Base menor - b (m): |  | 6.0716
L=3,6395h+5b
Comprimento fossa - L (m): |  | 43.0961
Altura fossa - h (m): |  | 3.5 | <- Determinar Valor
Li=(Lxb)+(2xLxh)+(2xL)+(4xh)+(2xaxh)+(2xa)+4
lona de impermeabilização da fossa |  |  | 745.0993
LV= (2,5xaxb)+(2,5xa)+(2,5b)+2,5
Lona de vedação |  |  | 170.0576
VCE = VC x 1,20 = PE x LCE²
Vol caixa de entrada (m³/dia): |  | 31.1328 |  | PE=profundidade sempre 1,00m
LCE = √𝑉𝐶𝐸
Lateral da Cx de entrada (m): | Lateral da Caixa de Entrada | 5.5797
VCS = VEx3
Vol caixa de saída (m³/dia): |  | 93.3984
LCE = √𝑉𝐶𝐸
Lateral da Cx de saída (m): | Lateral da Caixa de Entrada | 9.6643
PB = (quantidade de animais) x (Fator biogás)
Potencial mensal de geração de biogás (m³): |  |  | 9080.4 |  | como sendo para cada m³ de biogás energeticamente equivalente a 1,42 Kwh,
Potencial mensal de geração (Kwh): |  |  | 12894.168

## Planilha2
TIPOS DE ANIMAIS | FATOR RELAÇÃO DEJETO/ÁGUA | TRH (dias) | DEJETOS (L/DIA) | BIOGÁS: M³/ANIMAL PARA 1 MÊS
Aves | 0.33333 | 60 | 0.18 | 0.42
Caprinos | 0.2 | 45 | 5 | 2.1
Bovinos | 1 | 30 | 10 | 16.2
Equinos | 1 | 45 | 10 | 10.8
Suínos machos | 0.5 | 30 | 9 | 7.2
Suínos fêmeas em lactação | 0.5 | 30 | 27 | 7.2
Leitões na creche | 0.5 | 30 | 1.4 | 7.2
Bovinos em lactação | 1 | 30 | 30 | 28.5
Bezerros | 1 | 30 | 2 | 16.2
Bois de corte | 1 | 30 | 15 | 16.2