## Plan1
Cálculo da potência média de um aerogerador, em função da curva de potência |  |  |  | Equação utilizada para calcular f(v):
do aerogerador e da função densidade de probabilidade de Weibull - f(v)
Potencia do aerogerador conforme planilha de base de dados
Vel. do Vento (m/s) | Função de Weibull | Pot. do Aerogerador (W) | Potência Média (W)
| f(v) |  | (col 2 x col 3)
0 | 0 | 0 | 0
1 | 0.04683 | 0 | 0 | Para as coordenadas geográficas de Cascavel(PR), temos:
2 | 0.10148 | 0 | 0 | c = | 5.6 | Dados de entrado do usuário
3 | 0.14412 | 59.29 | 8.5451 | k = | 2.23 | Dados de entrado do usuário
4 | 0.16417 | 215.74 | 35.4187
5 | 0.15932 | 461.54 | 73.5324
6 | 0.13503 | 859.55 | 116.069 | Simplificando a equação, temos:
7 | 0.10116 | 1260.12 | 127.4696
8 | 0.067384 | 1657.94 | 111.7185
9 | 0.040039 | 2012.87 | 80.593
10 | 0.021253 | 2300.23 | 48.8861
11 | 0.010083 | 2638.74 | 26.6057
12 | 0.0042751 | 2869.11 | 12.2658 | OBS1: peguei os dados de potência da curva do aerogerador |  |  | http://energybras.com.br/produtos/aerogeradores/modelo-h38-2000w
13 | 0.0016193 | 3094.47 | 5.011 |  | MODELO H3.8 - 2000W
14 | 0.00054759 | 3229.48 | 1.7684
15 | 0.00016518 | 3197.05 | 0.52808 | OBS2: calculei os valores de f(v) para valores inteiros de velocidade
16 | 4.4404e-05 | 3026.85 | 0.1344 |  | do vento, para compatibilizar com os valores de potência
17 | 1.0628e-05 | 2782.58 | 0.029573 |  | do aerogerador
18 | 2.2625e-06 | 2518.48 | 0.0056979
19 | 4.2794e-07 | 2234.5 | 0.00095622
20 | 7.1843e-08 | 2000 | 0.00014369 | OBS3: a partir da potênca média do aerogerador, podemos calcular:
[5 empty] | Energia média gerada por dia (kWh/dia): | 15.566
[5 empty] | Energia média gerada por mês (kWh/mês): | 466.9792
[5 empty] | Energia média gerada por ano (kWh/ano): | 5681.5805
Probabilidade total = | 0.99755 | Potência média (W) = | 648.5822

## Custos
Custo de aquisição dos equimentos | 7000000 | 3.55 | MW | 1971830.9859 | /MW | 1971.831 | kW |  | ANO |  | 0 | 1 | 2 | 3 | 4 | 5 | 6 | 7 | 8 | 9 | 10 | 11 | 12 | 13 | 14 | 15 | 16 | 17 | 18 | 19 | 20 | 21 | 22 | 23 | 24 | 25
[9 empty] | GERAÇÃO DE ENERGIA |  | 3890.1065 | 466.9792 | 466.9792 | 466.9792 | 466.9792 | 466.9792 | 466.9792 | 466.9792 | 466.9792 | 466.9792 | 466.9792 | 466.9792 | 466.9792 | 466.9792 | 466.9792 | 466.9792 | 466.9792 | 466.9792 | 466.9792 | 466.9792 | 466.9792 | 466.9792 | 466.9792 | 466.9792 | 466.9792 | 466.9792
Custo das despesas de operação e manutenção 2% total investido/ano | [7 empty] | Valor por kWh vezes a potência do aerogerador escolhido | IMPLANTAÇÃO |  | 0: 3943.662; 10: 0; 20: 0
[9 empty] | MANUTENÇÃO |  | 657.0427 | 78.8732 | 78.8732 | 78.8732 | 78.8732 | 78.8732 | 78.8732 | 78.8732 | 78.8732 | 78.8732 | 78.8732 | 78.8732 | 78.8732 | 78.8732 | 78.8732 | 78.8732 | 78.8732 | 78.8732 | 78.8732 | 78.8732 | 78.8732 | 78.8732 | 78.8732 | 78.8732 | 78.8732 | 78.8732
Custo da produção de energia
[9 empty] | LCOE |  | 0: 0.84555
| Energia média gerada por mês (kWh/mês): | Pot. do Aerogerador (KW) | Colocar antes dos cálculos uma planilha para orientar na escolha da potência dos aerogeradores, com a observação que esses valores variam conforme o local escolhido
| 0 - 190 | 0.5
| 190 - 240 | 1
| 240 - 460 | 2
| 460 - 570 | 3
| 570 - 870 | 5
| 870 - 1800 | 10
| 1800 - 4950 | 20
| 4950 - 5970 | 30
| 5970 - 9290 | 50
| 9290 - 24850 | 100